## Лист1
Расчёт трёхфазной однослойной обмотки. 50Hz. |  |  |  |  | Тип= | АМД100S4У2
Размеры сердечника статора.
Z1= | 36 |  |  |  | Размеры паза.
Da= | 167 | мм. |  |  | № | 1 | Номер паза.
Di= | 104 | мм. |  |  | a= | 6 | мм.
L= | 100 | мм. |  |  | b= | 7.5 | мм.
h= | 15 | 15 | мм. |  | h1= | 15 | мм.
b= | 4 | мм. |  |  | Высота паза hп= | 16.5 | мм.
№1. Определение основных параметров и расчёт числа витков в пазу.
n= | 1500 | 1500 | об/мин. |  | 2p мин= | 3.4667
2p= | 4 | 4 |  |  | q= | 3
Y U= | 380 | 380.6 | В. |  | y= | 9
Δ U= | 220 | 219.6532 | В. |  | Bz= | 2.0854 | Тл.
a= | 1 |  |  |  | Bc= | 1.5716 | Тл.
Bz= | 2.085 | Тл.
N= | 37 | 37.0074 | 1.1102
№2. Расчёт сечения провода с помощью стальных спиц или по данным старой обмотки.
N ст= | 37
d ст= | 1.12
S ст= | 0.9852 | 0.9852 | мм². |  | S= | 0.9852 | мм².
[5 empty] | kп= | 0.38296 | По сечению S ст.
№3. Расчёт сечения провода по площади паза F.
kп= | 0.38296 | 0.38296 |  |  | Площадь паза F= | 95.1372 | мм².
[5 empty] | Сечение провода S= | 0.9852 | мм².
[5 empty] | Диаметр провода без изоляции d= | 1.12 | мм.
№4. Расчёт максимального тока и мощности электродвигателя.
J= | 7.297 | A/мм². |  |  | Y I= | 7.189 | А.
cosφ× η= | 0.634 |  |  |  | P= | 3.0082 | кВт.
№5. Пересчёт на другую частоту питающей сети.
f нов= | 50 | Гц. |  |  | N нов= | 37
[5 empty] | S нов= | 0.9852 | мм².
| Заполняется пользователем. |  |  |  | n нов= | 1500 | об/мин.
| Результаты программного расчёта. |  |  |  | Y I= | 7.189 | А.
[5 empty] | P нов= | 3.0082 | кВт.
№6. Результат расчёта.
f= | 50 | Гц.
n= | 1500 | Синхронные об/мин.
Y U= | 380 | Напряжение при соединении обмотки в Y.
Δ U= | 220 | Напряжение при соединении обмотки в Δ.
q= | 3 | Число пазов на полюс и фазу (число секций в катушке).
y= | 9 | Шаг однослойной обмотки по пазам.
N= | 37 | Число витков в пазу.
a= | 1 | Число параллельных ветвей.
S= | 0.9852 | Сечение провода мм².
d= | 1.12 | Диаметр провода мм.
| 2 | Выбрать другое число параллельных проводников.
d нов= | 0.79196 | мм.
Y I= | 7.189 | Ток А. | Δ I= | 12.437 | Ток А.
P= | 3.0082 | Мощность кВт.